## 网络高清
办公楼监控系统维修改造清单
序号 | 设备名称 | 型号/规格 | 单位 | 数量
1 | 网络高清摄像机 | 400万 CMOS 网络高清全彩摄像机；视频压缩标准 H.265 / H.264 / MJPEG；支持POE,支持背光补偿，强光抑制，3D数字降噪，120 dB宽动态，防护等级 IP66；支持ROI感兴趣区域增强编码，需完全兼容现有控制平台及网络准入系统。 | 台 | 34
2 | 网络高清球机 | 400万 CMOS 网络高清，支持区域入侵侦测，越界侦测，进入区域侦测和离开区域侦测等智能侦测,• 采用高效补光阵列，低功耗，红外补光150m；内置加热玻璃，有效除雾,支持超低照度，0.005Lux@F1.5(彩色)，0.001Lux@F1.5(黑白)，0 Lux with IR，• 支持32倍光学变倍，16倍数字变倍；支持三码流技术，每路码流可独立配置分辨率及帧率；支持3D数字降噪，支持120dB宽动态；支持定时抓图与事件抓图功能；支持定时任务，一键守望，一键巡航功能；支持开放型网络视频接口，ISAPI，GB/T28181，ISUP；最大支持256GB microSD卡存储；IP66，符合GB/T17626.2/3/4/5/6四级标准，含支架及电源，支持现有平台SDK，需完全兼容现有控制平台及网络准入系统。 | 台 | 2
3 | 网络扩展器 | 8口千兆POE，需完全兼容现有网络准入控制系统 | 台 | 5
4 | 网络扩展器 | 16口千兆POE，需完全兼容现有网络准入控制系统 | 台 | 1
5 | 网络高清硬盘录像机 | 1. 8个SATA接口硬盘。2. 可接入1T、2T、3T、4T、6T、8T、10T、12TB、14TB、16TB容量的SATA接口硬盘。3. 可接入≥32路分辨率为1920×1080的视频图像；支持最大接入带宽≥256Mbps，最大存储带宽≥256Mbps，最大转发带宽≥160Mbps，最大回放带宽≥160Mbps。4. 预览分辨率支持：8160×3616(25帧/秒)、8208×3072（25帧/秒）、8160×2304（25帧/秒）、6912×2800(25帧/秒)、5760×1696(25帧/秒)、5520×2400（25帧/秒）、4096×2160（25帧/秒）、4000×3000(25帧/秒)、3072×3072(25帧/秒)、4096×2160（25帧/秒）、3840×2160(25帧/秒)、2560×2560(25帧/秒)、2560×1440(25帧/秒)、1920×1080(25帧/秒) 、1280×960(25帧/秒)、1280×720(25帧/秒)、704×576(25帧/秒)。5. 可同时显示输出≥12路H.265编码、30fps、1920×1080格式的视频图像，或同时输出≥3路 H.265编码、25fps、4096×2160或者3840×2160格式的视频图像，或同时解码≥2路 H.265编码、20fps、4000×3000格式的视频图像（提供国家认监委统一查询系统http://cma.cnca.cn/cma/login可查询到的检验检测机构出具的首页具有CMA、CNAS、ilac-MRA标识的检测报告复印件作为考评依据）。 6. 可同时正放或倒放≥4路H.265/H.264编码、2560×1440格式的视频图像，或者≥3路H.264编码、4096×2160格式的视频图像。 7. 具有存储安全保障功能，当存储压力过高或硬盘出现性能不足时，可优先录像业务存储（提供国家认监委统一查询系统http://cma.cnca.cn/cma/login可查询到的检验检测机构出具的首页具有CMA、CNAS、ilac-MRA标识的检测报告复印件作为考评依据）。 8. 支持网络状态检测，支持网络延时、丢包测试，支持网络抓包备份；支持本地和远程进行IPv6配置，IPv6支持设置多种模式：路由公告、自动获取、手动配置（提供国家认监委统一查询系统http://cma.cnca.cn/cma/login可查询到的检验检测机构出具的首页具有CMA、CNAS、ilac-MRA标识的检测报告复印件作为考评依据）。9. 接入警戒摄像机，支持对IPC的声音和闪光参数进行配置， 支持通过移动侦测、区域入侵、越界侦测、进入区域和离开区域事件联动一个或多个IPC的声光报警，可以对声光联动一键撤防。 10. 接入带有温度报警、烟雾报警、障碍物遮挡报警、移动报警、防拆报警、紧急报警的智慧消防相机，当触发报警时，样机可联动录像、抓拍并保存图片、弹出报警画面、声音警告、上传中心、发送邮件、触发报警输出，并按通道、时间、类型检索报警图片，录像搜索结果支持图片和列表两种展现形式（提供国家认监委统一查询系统http://cma.cnca.cn/cma/login可查询到的检验检测机构出具的首页具有CMA、CNAS、ilac-MRA标识的检测报告复印件作为考评依据）。需完全兼容现有控制平台及网络准入系统，含控制专用麦克风2个。 | 套 | 2
6 | 录像专用硬盘 | 6T | 块 | 17
7 | 光纤熔接 | 含耦合器、尾纤、光纤盒等 | 项 | 1
8 | 光纤传输器 | 千兆，单模 | 台 | 2
9 | 网桥 | 电梯网桥 | 对 | 2
10 | 视频传输器 | 高清光纤传输（HDMI) | 套 | 2
11 | 切换器 | 视频切换（2路） | 台 | 2
12 | 光纤 | 8芯，单模 | 米 | 150
13 | 网线 | 国标六类，纯铜芯 | 米 | 1700
14 | 电源线 | 国标3*1.5，纯铜芯 | 米 | 700
15 | PVC管槽 | 国标 | 米 | 1600
16 | 机柜 | 墙柜 | 个 | 6
17 | 机柜 | 落地机柜 | 个 | 1
19 | 安装调试费用 | 布线及设备安装调试等 | 项 | 1